## 工作表1
新桥医院院史长廊项目参数
序号 | 项目名称 | 分项名称 | 做法工艺要求 | 规格 | 数量 | 单位
第一部分：展陈可视化配套深化部分
1 | 二次可视化配套专业深化部分 | 展陈文本内容 |  | 1 | 1 | 项
2 |  | 素材收集整理 |  | 1 | 1 | 项
3 |  | 图文扫描 |  | 1 | 1 | 项
4 |  | 视频剪辑 |  | 1 | 1 | 项
5 |  | 场景人物创意、场景还原深度创意 |  | 1 | 1 | 项
6 |  | 声光电互动设备系统脚本 |  | 1 | 1 | 项
7 |  | 展陈图文排版输出矢量文件 |  | 1 | 1 | 项
8 |  | 集成中控系统图 |  | 1 | 1 | 项
9 |  | 展陈图文排版输出矢量文件 | 制作布展文件 | 1 | 1 | 项
10 |  | 配套互动系统软件开发 | 根据设计单位意图，由厂家定制开发 | 1 | 1 | 项
11 |  | 照明系统参数分析 | 根据设计单位意图，由厂家提供 | 1 | 1 | 项
12 |  | 第三方定制产品二次深化图 | 定制展柜、场景还原定制、艺术造型定制 | 1 | 1 | 项
第二部分：新建基础及隐蔽项部分
1 | 新建墙体及强弱电 | 新建基础隔墙 | 0.2厚镀锌40x40方管焊接钢结构龙骨、金属门洞骨架 | 高：3500 | 653.5 | ㎡
2 |  |  | 12mm阻燃板封板
3 |  |  | 10mm石膏板饰面
4 |  |  | 面层腻子2遍找平打磨
5 |  | 墙体找平 | 助燃板木龙骨找平面层石膏板腻子打磨找平 |  | 130 | ㎡
6 |  | 墙面艺术漆 | 公共区域墙面艺术漆 |  | 350 | ㎡
7 |  | 强电箱位移 | 原有电箱移动5m距离，到指定位置 |  | 1 | 项
7 |  | 强弱电铺设 | 强电：国标10平方主线、6平方分线、4平方电源插座、2.5灯线、穿管暗敷，住配电箱、漏电保护开关 |  | 318 | ㎡
8 |  |  | 弱电：六类网线、光纤、交换机、收发器
9 |  | 中控系统 | 智能中控系统：连接到每个设备及空开链接线。 |  | 318 | ㎡
10 |  |  | 电源控制器
11 |  |  | 集中控制器
12 |  |  | 信号收发器
13 |  |  | 控制系统
14 |  |  | 界面编程
第三部分：地面铺装部分
1 |  | 地面找平 | 自流平找平、打磨 | 国优 | 320 | ㎡
2 |  | 地胶铺装 | 滚涂粘接胶、选用3.0*2*20m无方向同质透心地板 | 3 | 320 | ㎡
3 |  | 踢脚线 | 12mm助燃板基层、上下跑槽折边黑色1.2不锈钢 | 国优 | 150 | M
第四部分：吊顶部分
1 | 四楼吊顶部分 | 原顶部处理 | 喷涂黑色乳胶漆 | 全斜屋面 | 513 | ㎡
2 |  | 铝方通部分 | 龙骨吊杆（铝方通专用吊组） | 国优 | 320 | ㎡
3 |  |  | 定制白色铝方通 1mm厚 | 40*80 | 310 | ㎡
4 |  | 艺术造型指引灯箱 | 1、灯箱截面尺寸：200*100mm，底面发光 ，长度 2、12mm阻燃板+石膏板箱体，内部防火涂料，技术要求：箱体表面平整度不大于3mm，漆面光滑平整，板材等级3A级芯材，阻燃B1级，压力15MPA，含水率12%以下，环保EO级。技术要求：箱体表面平整度平整误差不超过3mm/m，接缝满焊，漆面光滑平整。 3、软膜要求：厚度0.18mm，透光率75%，吸音指数GBJ88-1985，适用温度-30°C至65°C，防火阻燃，防火等级国标B1级，防水防污，BI0-PRUF抗菌处理，安全环保，无有害气体，电镀氧化铝30*9mm_h码卡槽件。 4、3030漫反射单线LED灯条，显色指数75%，亮度流明100-110LM，发光角度120°，灯光颜色正白=6000-6500K ，材质航空铝基板。 | 200*100 | 62 | m
5 |  | 沿墙环境照明边吊灯箱 | 1、灯箱截面尺寸：300*300mm，底面发光，长度 2、12mm阻燃板+石膏板箱体，内部防火涂料，技术要求：箱体表面平整度不大于3mm，漆面光滑平整，板材等级3A级芯材，阻燃B1级，压力15MPA，含水率12%以下，环保EO级。 3、软膜要求：厚度0.18mm，透光率75%，吸音指数GBJ88-1985，适用温度-30°C至65°C，防火阻燃，防火等级国标B1级，防水防污，BI0-PRUF抗菌处理，安全环保，无有害气体，电镀氧化铝30*9mm_h码卡槽件。 4、3030漫反射单线LED灯条，显色指数75%，亮度流明100-110LM，发光角度120°，灯光颜色正白=6000-6500K ，材质航空铝基板。 | 300*300 | 138 | m
6 | 三楼楼梯间吊顶部分 | 石膏艺术造型吊顶 | 轻钢龙骨石膏板二级，9mm阻燃板基础+10mm石膏板封面 | 3700*6075 | 23 | ㎡
|  |  | 四周漫反射灯槽，9mm阻燃板基础+10mm石膏板封面 | 200*100 | 18 | m
|  |  | 五角星造型漫反射灯槽，9mm阻燃板基础+10mm石膏板封面 | 200*100 | 12 | m
7 |  |  | 进口亚克力材质，吸塑五角星造型。 | 1390*1322 | 1 | 项
第五部分：馆内展陈布展项目部分
1 | 四楼平台 | 三楼入口大厅右侧展墙 | 顶部漫反射造型、12mm助燃板基层面层石膏板刮腻子涂刷基膜，面层丝绒油画布uv画面 | 5325*2750 | 1 | 项
|  |  | 文字展板：建设一支听党指挥 能打胜仗 作风优良的人民军队 | 5325*400 | 1 | 项
2 |  | 楼梯间正中央训词墙 | 基础墙面腻子找平打磨、背景贴3D浮雕画、干挂金属造型红色汽车烤漆造型、立体雕刻字 | 3050*3250 | 1 | 项
|  | 院赋展墙 | 12mm助燃板一级艺术背墙、面贴宣影布，不锈钢收口、干挂二级艺术金属汽车烤漆展墙、铝板浅浮雕雕刻文字展板、三级八一五角星 | 3000*1350 | 1 | 项
3 |  | 院训门楣 | 钢结构基础、助燃板基层、面层2.0不锈钢跑槽折边、红色背漆玻璃、侧发光字 | 3500*3550 | 1 | 项
| 前言 | 前言展陈基层部分 | 9mm阻燃板结构基础，面封石膏板，腻子找平，涂刷基膜，表面宣影布艺术贴面。工艺要求：墙面平整度误差不得大于5mm，腻子找平层厚度不得小于3mm，艺术墙布贴面表面平整五鼓泡。 | 1500*3500*100mm厚 | 1 | 项
4 |  | 前言超窄边艺术展板 | 1、超窄艺术边框：25*15mm看边5mm宽，壁厚1.2mm铝合金型材，10mm全结皮PVC 2、工艺要求：UV工艺，进口墨水，国际标准颜色，内容印纹光泽度高，视觉艳丽，结皮板材切割尺寸误差小于0.5mm，超窄艺术边框专业机具切碰角，配套五金连接、紧固件，边框碰口切割平整，切口无毛刺，整体组装稳固不松闪，安装横平竖直。 | 900*1700 | 1 | 项
| 第一篇章主题造型 | 主题造型底板 | 12mm阻燃板结构基础，主题背景饰面层木纤维木饰面免漆板，工艺要求：表面平整度不得大于3mm，平缝自然缝。 | 1200*3500*180mm厚 | 1 | 项
5 |  | 标题主题底板 | 1.5镀锌板跑槽折弯、激光切割、精焊打磨、表面哑光汽车漆，UV平板印刷，技术要求：表面平整度平整误差不超过3mm/m，接缝满焊，漆面光滑平整。 | 600*2800*30mm厚 | 1 | 项
|  | 标题立体字 | 亚克力水晶字5+8，字高140mm，小字3mm亚克力雕刻字，字高88mm，表面uv， |  | 1 | 项
6 |  | 指引箭头造型 | 20mm结皮PVC雕刻造型，打磨，原子灰，表面汽车烤漆饰面。 | 600*900mm箭头 | 1 | 项
| 幻羽新生展墙 | 展陈窄边标题软膜灯箱 | 1、灯箱截面尺寸：300*60mm 2、箱体2.0镀锌板跑槽折弯、激光切割、精焊打磨、表面哑光汽车漆，技术要求：箱体表面平整度平整误差不超过3mm/m，接缝满焊，漆面光滑平整。 3、软膜要求：厚度0.18mm，透光率75%，吸音指数GBJ88-1985，适用温度-30°C至65°C，防火阻燃，防火等级国标B1级，防水防污，BI0-PRUF抗菌处理，安全环保，无有害气体，电镀氧化铝30*9mm_h码卡槽件。 4、3030漫反射单线LED灯条，显色指数75%，亮度流明100-110LM，发光角度120°，灯光颜色正白=6000-6500K ，材质航空铝基板。 | 300*60mm单面发光 | 4.34 | m
7 |  | 年份立体字（1944-1954） | 3mm亚克力雕刻字，字高83mm，表面uv。 |  | 1 | 项
|  | 超窄边艺术展板 | 1、超窄艺术边框：25*15mm看边5mm宽，壁厚1.2mm铝合金型材，10mm全结皮PVC 2、工艺要求：UV工艺，进口墨水，国际标准颜色，内容印纹光泽度高，视觉艳丽，结皮板材切割尺寸误差小于0.5mm，超窄艺术边框专业机具切碰角，配套五金连接、紧固件，边框碰口切割平整，切口无毛刺，整体组装稳固不松闪，安装横平竖直。 | 多展板艺术组合造型，展板组合规格：4000*1680 | 6.8 | ㎡
8 |  | 展板底板 | 12mm阻燃板结构基础+石膏板封面，腻子找平，刷基膜，宣影布艺术贴面，下口靠内制作22*15mm灯槽。 | 4350*1900*50mm厚 | 8.5 | ㎡
|  | 反射灯槽 | 型材漫反射灯槽，灯具统一整理 | 20*10 | 4350 | m
9 | 奠基启航 | 展陈窄边标题软膜灯箱 | 1、灯箱截面尺寸：300*60mm 2、箱体2.0镀锌板跑槽折弯、激光切割、精焊打磨、表面哑光汽车漆，技术要求：箱体表面平整度平整误差不超过3mm/m，接缝满焊，漆面光滑平整。 3、软膜要求：厚度0.18mm，透光率75%，吸音指数GBJ88-1985，适用温度-30°C至65°C，防火阻燃，防火等级国标B1级，防水防污，BI0-PRUF抗菌处理，安全环保，无有害气体，电镀氧化铝30*9mm_h码卡槽件。 4、3030漫反射单线LED灯条，显色指数75%，亮度流明100-110LM，发光角度120°，灯光颜色正白=6000-6500K ，材质航空铝基板。 | 300*60mm单面发光 | 4.995 | m
|  | 年份立体字（1955-1965） | 3mm亚克力雕刻字，字高83mm，表面uv。 |  | 1 | 项
10 |  | 超窄边艺术展板 | 1、超窄艺术边框：25*15mm看边5mm宽，壁厚1.2mm铝合金型材，10mm全结皮PVC 2、工艺要求：UV工艺，进口墨水，国际标准颜色，内容印纹光泽度高，视觉艳丽，结皮板材切割尺寸误差小于0.5mm，超窄艺术边框专业机具切碰角，配套五金连接、紧固件，边框碰口切割平整，切口无毛刺，整体组装稳固不松闪，安装横平竖直。 | 多展板艺术组合造型，展板组合规格：4300*1740 | 7.5 | ㎡
|  | 艺术背景贴面 | UV平板印刷_宣影布艺术贴面，工艺要求：表面平整，无气泡，阳角位置平整自然。 | 4350*1900*50mm厚 | 8.5 | ㎡
11 | 砥砺前行、乘风破浪 | 展陈窄边标题软膜灯箱 | 1、灯箱截面尺寸：300*60mm 2、箱体2.0镀锌板跑槽折弯、激光切割、精焊打磨、表面哑光汽车漆，技术要求：箱体表面平整度平整误差不超过3mm/m，接缝满焊，漆面光滑平整。 3、软膜要求：厚度0.18mm，透光率75%，吸音指数GBJ88-1985，适用温度-30°C至65°C，防火阻燃，防火等级国标B1级，防水防污，BI0-PRUF抗菌处理，安全环保，无有害气体，电镀氧化铝30*9mm_h码卡槽件。 4、3030漫反射单线LED灯条，显色指数75%，亮度流明100-110LM，发光角度120°，灯光颜色正白=6000-6500K ，材质航空铝基板。 | 300*60mm单面发光 | 4.6 | m
|  | 年份立体字（1966-1977、1978-1987） | 3mm亚克力雕刻字，字高83mm，表面uv。 |  | 1 | 项
12 |  | 超窄边艺术展板 | 1、超窄艺术边框：25*15mm看边5mm宽，壁厚1.2mm铝合金型材，10mm全结皮PVC 2、工艺要求：UV工艺，进口墨水，国际标准颜色，内容印纹光泽度高，视觉艳丽，结皮板材切割尺寸误差小于0.5mm，超窄艺术边框专业机具切碰角，配套五金连接、紧固件，边框碰口切割平整，切口无毛刺，整体组装稳固不松闪，安装横平竖直。 | 多展板组合造型，展板组合规格：1300*2000,2600*2150，2500*450 | 9.4 | ㎡
|  | 沿墙斜面展托 | 隐藏结构30*30镀锌管钢骨架，1.5镀锌板跑槽折弯、激光切割、精焊打磨、表面哑光汽车漆，技术要求：箱体表面平整度平整误差不超过3mm/m，接缝满焊，漆面光滑平整。 | 2600*500*20mm厚 | 2.6 | m
13 |  | 艺术背景贴面 | UV平板印刷_宣影布艺术贴面，工艺要求：表面平整，无气泡，阳角位置平整自然。 | 2800*3500 | 9.8 | ㎡
| 创先争优、开新图强 | 展陈窄边标题软膜灯箱 | 1、灯箱截面尺寸：300*60mm 2、箱体2.0镀锌板抛槽折弯、激光切割、精焊打磨、表面哑光汽车漆，技术要求：箱体表面平整度平整误差不超过3mm/m，接缝满焊，漆面光滑平整。 3、软膜要求：厚度0.18mm，透光率75%，吸音指数GBJ88-1985，适用温度-30°C至65°C，防火阻燃，防火等级国标B1级，防水防污，BI0-PRUF抗菌处理，安全环保，无有害气体，电镀氧化铝30*9mm_h码卡槽件。 4、3030漫反射单线LED灯条，显色指数75%，亮度流明100-110LM，发光角度120°，灯光颜色正白=6000-6500K ，材质航空铝基板。 | 300*60mm单面发光 | 7.6 | m
14 |  | 年份立体字（1988-2001、2002-2012） | 3mm亚克力雕刻字，字高83mm，表面uv。 |  | 1 | 项
|  | 超窄边艺术展板 | 1、超窄艺术边框：25*15mm看边5mm宽，壁厚1.2mm铝合金型材，10mm全结皮PVC 2、工艺要求：UV工艺，进口墨水，国际标准颜色，内容印纹光泽度高，视觉艳丽，结皮板材切割尺寸误差小于0.5mm，超窄艺术边框专业机具切碰角，配套五金连接、紧固件，边框碰口切割平整，切口无毛刺，整体组装稳固不松闪，安装横平竖直。 | 多展板组合造型，展板组合规格：3400*2070,2120*1700，1360*2180，3100*370，2600*2160 | 21 | ㎡
15 |  | 沿墙斜面展托 | 隐藏结构30*30镀锌管钢骨架，1.5镀锌板跑槽折弯、激光切割、精焊打磨、表面哑光汽车漆，技术要求：箱体表面平整度平整误差不超过3mm/m，接缝满焊，漆面光滑平整。 | 1100*450*20mm厚1个，1000*450*20mm厚2个 | 3.1 | m
|  | 艺术背景贴面 | UV平板印刷_宣影布艺术贴面，工艺要求：表面平整，无气泡，阳角位置平整自然。 | 2800*3500 | 9.8 | ㎡
16 | 医院历史沿革 | 立体字（医院历史沿革） | 5mm亚克力雕刻字，字高100mm，表面uv。 |  | 1 | 项
|  | 年份立体字（1944.3-2023） | 3mm亚克力雕刻字，字高60mm，表面uv。 |  | 1 | 项
17 |  | 仿铜艺术漆医院历程展板 | 1.2镀锌板跑槽折弯、激光切割、精焊打磨、表面仿铜艺术漆，年份条3mm镀锌板激光切割，表面文字腐蚀秒色。表面仿铜艺术漆面。技术要求：箱体表面平整度平整误差不超过3mm/m，接缝满焊，漆面光滑平整。 | 900*1800*30mm厚 |  | ㎡
| 第二篇章主题展墙 | 八一LOGO | 定制亚克力立体LOGO | 350*330mm*20mm厚 | 1 | 项
18 |  | 标题立体字（矢志强军 奋进一流） | 亚克力水晶字5+8，字高140mm表面uv |  | 1 | 项
|  | 标题立体小字（9个字） | 3mm亚克力雕刻字，字高85mm，表面uv |  | 1 | 项
19 |  | 艺术背景贴面 | UV平板印刷_宣影布艺术贴面，工艺要求：表面平整，无气泡，阳角位置平整自然。 | 1080*3500mm | 3.8 | ㎡
| 第二篇章第一部分 | 标题立体字（政治建院 举旗铸魂） | 5mm亚克力雕刻字，字高100mm表面uv |  | 1 | 项
20 |  | 标题立体字（政治建院 举旗铸魂）底板 | 12mm阻燃板结构基础+石膏板封面，腻子找平，刷基膜，宣影布艺术贴面。工艺要求：表面平整度平整误差不超过3mm/m，张贴无气泡。 | 1000*3500*厚度50mm | 3.5 | ㎡
|  | 小板块立体字（24个字） | 3mm亚克力雕刻字，字高76mm表面uv |  | 1 | 项
21 |  | 超窄边艺术展板 | 1、超窄艺术边框：25*15mm看边5mm宽，壁厚1.2mm铝合金型材，10mm全结皮PVC 2、工艺要求：UV工艺，进口墨水，国际标准颜色，内容印纹光泽度高，视觉艳丽，结皮板材切割尺寸误差小于0.5mm，超窄艺术边框专业机具切碰角，配套五金连接、紧固件，边框碰口切割平整，切口无毛刺，整体组装稳固不松闪，安装横平竖直。 | 多展板组合造型，展板组合规格：700*1320,1200*1800*2组，1800*1820 | 8.5 | ㎡
|  | 小版块底板 | 12mm阻燃板结构基础+石膏板封面，腻子找平，刷基膜，宣影布艺术贴面。工艺要求：表面平整度平整误差不超过3mm/m，张贴无气泡。 | 1300*3200*厚度50mm*2块，1900*3200*50mm*1块 | 14.5 | ㎡
22 |  | 艺术背景贴面 | UV平板印刷_宣影布艺术贴面，工艺要求：表面平整，无气泡，阳角位置平整自然。 | 4960*3500mm | 17.2 | ㎡
| 第二篇章第二部分 | 标题立体字（以战领建 保障打赢） | 5mm亚克力雕刻字，字高100mm表面uv |  | 1 | 项
23 |  | （以战领建 保障打赢）底板 | 二级凹凸造型，中间预留超窄边框灯箱位置，12mm阻燃板结构基础+石膏板封面，腻子找平，刷基膜，宣影布艺术贴面。工艺要求：表面平整度平整误差不超过3mm/m，张贴无气泡。 | 1200*3500*厚度350mm,80mm | 3.5 | ㎡
|  | 标题软膜灯箱 | 1、灯箱截面尺寸：300*300mm，底面发光，长度 2、12mm阻燃板+石膏板箱体，内部防火涂料，技术要求：箱体表面平整度不大于3mm，漆面光滑平整，板材等级3A级芯材，阻燃B1级，压力15MPA，含水率12%以下，环保EO级。 3、软膜要求：厚度0.18mm，透光率75%，吸音指数GBJ88-1985，适用温度-30°C至65°C，防火阻燃，防火等级国标B1级，防水防污，BI0-PRUF抗菌处理，安全环保，无有害气体，电镀氧化铝30*9mm_h码卡槽件。 4、3030漫反射单线LED灯条，显色指数75%，亮度流明100-110LM，发光角度120°，灯光颜色正白=6000-6500K ，材质航空铝基板。 | 1000*2000*80mm厚 | 2 | ㎡
24 |  | 小板块立体字（48个字） | 3mm亚克力雕刻字，字高76mm表面uv |  | 1 | 项
|  | 超窄边艺术展板 | 1、超窄艺术边框：25*15mm看边5mm宽，壁厚1.2mm铝合金型材，10mm全结皮PVC 2、工艺要求：UV工艺，进口墨水，国际标准颜色，内容印纹光泽度高，视觉艳丽，结皮板材切割尺寸误差小于0.5mm，超窄艺术边框专业机具切碰角，配套五金连接、紧固件，边框碰口切割平整，切口无毛刺，整体组装稳固不松闪，安装横平竖直。 | 多展板组合造型，展板组合规格：3600*3222 | 12 | ㎡
25 |  | 艺术背景贴面 | UV平板印刷_宣影布艺术贴面，工艺要求：表面平整，无气泡，阳角位置平整自然。 | 3900*3500mm | 14.1 | ㎡
| 第二篇章第三部分 | 标题立体字（对标一流 高质量发展） | 5mm亚克力雕刻字，字高100mm表面uv |  | 1 | 项
26 |  | （对标一流 高质量发展）底板 | 二级凹凸造型，中间悬挂电视处加固处理，12mm阻燃板结构基础+石膏板封面，腻子找平，刷基膜，宣影布艺术贴面。工艺要求：表面平整度平整误差不超过3mm/m，张贴无气泡。 | 1500*3500*厚度100mm | 5.3 | ㎡
|  | 小板块立体字（19个字） | 3mm亚克力雕刻字，字高76mm表面uv |  | 1 | 项
27 |  | 超窄边艺术展板 | 1、超窄艺术边框：25*15mm看边5mm宽，壁厚1.2mm铝合金型材，10mm全结皮PVC 2、工艺要求：UV工艺，进口墨水，国际标准颜色，内容印纹光泽度高，视觉艳丽，结皮板材切割尺寸误差小于0.5mm，超窄艺术边框专业机具切碰角，配套五金连接、紧固件，边框碰口切割平整，切口无毛刺，整体组装稳固不松闪，安装横平竖直。 | 多展板组合造型，展板组合规格：3780*2770，2400*440 | 12.5 | ㎡
|  | 沿墙斜面展托 | 隐藏结构30*30镀锌管钢骨架，1.5镀锌板跑槽折弯、激光切割、精焊打磨、表面哑光汽车漆，技术要求：箱体表面平整度平整误差不超过3mm/m，接缝满焊，漆面光滑平整。 | 1900*450*20mm厚2个， | 3.8 | m
28 |  | 艺术背景贴面 | UV平板印刷_宣影布艺术贴面，工艺要求：表面平整，无气泡，阳角位置平整自然。 | 7000*3500mm | 24.5 | ㎡
|  | 育一流人才互动翻书装置 | 两边固定页，中间翻页大小1000*1900，配套定制转轴，两边书本封面封底底座，1.5镀锌板跑槽折弯，折盒子、激光切割、精焊打磨、表面哑光艺术漆饰面，内容3mm亚克力UV。技术要求：箱体表面平整度平整误差不超过3mm/m，接缝满焊，漆面光滑平整，国际色彩标准。 | 2400*2100*厚度100mm | 1 | 项
29 | 第二篇章第四部分 | 标题立体字（出一流红医） | 5mm亚克力雕刻字，字高100mm表面uv |  | 1 | 项
|  | （出一流红医）底板 | 1.2mm镀锌板折盒子，镀锌板跑槽折弯、激光切割、精焊打磨、表面哑光汽车漆，技术要求：箱体表面平整度平整误差不超过3mm/m，接缝满焊，漆面光滑平整。 | 3090*450*30mm厚 | 1 | ㎡
30 |  | 立体党徽 | 5mm亚克力雕刻字，表面汽车烤漆。 | 230*240 | 1 | 个
|  | 顶部眉头灯箱（斜面造型） | 1、灯箱截面尺寸：900*700mm，底面发光，长度 2、12mm阻燃板+石膏板箱体，内部防火涂料，技术要求：箱体表面平整度不大于3mm，漆面光滑平整，板材等级3A级芯材，阻燃B1级，压力15MPA，含水率12%以下，环保EO级。 3、软膜要求：厚度0.18mm，透光率75%，吸音指数GBJ88-1985，适用温度-30°C至65°C，防火阻燃，防火等级国标B1级，防水防污，BI0-PRUF抗菌处理，安全环保，无有害气体，电镀氧化铝30*9mm_h码卡槽件。 4、3030漫反射单线LED灯条，显色指数75%，亮度流明100-110LM，发光角度120°，灯光颜色正白=6000-6500K ，材质航空铝基板。 | 截面900*700 | 3.52 | m
31 |  | 凹凸照片墙装置 | 200*200*（50~~100mm）凹凸组合立体方块，56个，凹凸艺术组合造型，边框3010*910mm宽度30mm，1.0镀锌板盒子，抛槽折弯、激光切割、精焊打磨、表面哑光汽车漆，技术要求：箱体表面平整度平整误差不超过3mm/m，接缝满焊，漆面光滑平整。内容，3mm有色亚克力UV，国际色标准，进口墨水。 | 3010*910mm | 1 | 项
|  | 超窄边艺术展板 | 1、超窄艺术边框：25*15mm看边5mm宽，壁厚1.2mm铝合金型材，10mm全结皮PVC 2、工艺要求：UV工艺，进口墨水，国际标准颜色，内容印纹光泽度高，视觉艳丽，结皮板材切割尺寸误差小于0.5mm，超窄艺术边框专业机具切碰角，配套五金连接、紧固件，边框碰口切割平整，切口无毛刺，整体组装稳固不松闪，安装横平竖直。 | 多展板组合造型，展板组合规格：1080*1400 | 1.6 | ㎡
32 |  | 艺术背景贴面 | UV平板印刷_宣影布艺术贴面，工艺要求：表面平整，无气泡，阳角位置平整自然。 | 3520*2940mm | 24.5 | ㎡
| 第三篇章主题造型 | 主题造型底板（姓军为战 特色鲜明） | 二级，凹凸斜切造型，12mm阻燃板结构基础，石膏板封面，腻子找平，刷基膜，面贴UV平板印刷_宣影布艺术贴面，工艺要求：表面平整度不得大于3mm，平缝自然缝。 | 800*3500*180mm厚 | 1 | 项
33 |  | 标题立体字（姓军为战 特色鲜明） | 亚克力水晶字5+8，字高140mm，小字3mm亚克力雕刻字，字高88mm，表面uv， |  | 1 | 项
|  | 板块立体小字（12个字） | 3mm亚克力雕刻字，字高86mm表面uv |  | 1 | 项
34 |  | 电视基层墙 | 平板造型，12mm阻燃板加固结构基础，石膏板封面，腻子找平，刷基膜，面贴UV平板印刷_宣影布艺术贴面，工艺要求：表面平整度不得大于3mm，平缝自然缝。 | 1560*800*60mm | 1 | 项
|  | 艺术背景贴面 | UV平板印刷_宣影布艺术贴面，工艺要求：表面平整，无气泡，阳角位置平整自然。 | 2880*3500mm | 11 | ㎡
35 |  | 高原边防造型巡逻造型 | 15mm全洁皮pvc,工艺要求：UV工艺，进口墨水，国际标准颜色，内容印纹光泽度高，视觉艳丽，结皮板材切割尺寸误差小于0.5mm。 | 1890*1000mm | 1 | 项
| 高原医疗救治特色 | 标题立体字（高原医疗救治特色） | 5mm亚克力雕刻字，字高100mm表面uv |  | 1 | 项
36 |  | 小板块立体字（18个字） | 3mm亚克力雕刻字，字高76mm表面uv |  | 1 | 项
|  | 小版块底板 | 20mm全洁皮pvc,工艺要求：结皮板材切割尺寸误差小于0.5mm。表面打磨、刮原子灰，汽车烤漆饰面 | 3750*100mm厚30mm | 3.75 | m
37 |  | 超窄边艺术展板 | 1、超窄艺术边框：25*15mm看边5mm宽，壁厚1.2mm铝合金型材，10mm全结皮PVC 2、工艺要求：UV工艺，进口墨水，国际标准颜色，内容印纹光泽度高，视觉艳丽，结皮板材切割尺寸误差小于0.5mm，超窄艺术边框专业机具切碰角，配套五金连接、紧固件，边框碰口切割平整，切口无毛刺，整体组装稳固不松闪，安装横平竖直。 | 多展板组合造型，展板组合规格：3180*1800，870*400 | 6 | ㎡
|  | 沿墙斜面展托 | 隐藏结构30*30镀锌管钢骨架，1.5镀锌板跑槽折弯、激光切割、精焊打磨、表面哑光汽车漆，技术要求：箱体表面平整度平整误差不超过3mm/m，接缝满焊，漆面光滑平整。 | 1000*450*20mm厚 | 1 | m
38 |  | 艺术背景贴面 | UV平板印刷_宣影布艺术贴面，工艺要求：表面平整，无气泡，阳角位置平整自然。 | 3750*3500mm | 13.5 | ㎡
| 大器官疾病综合救治健康平台特色 | 标题立体字（大器官疾病综合救治健康平台特色） | 5mm亚克力雕刻字，字高100mm表面uv |  | 1 | 项
39 |  | 小板块立体字（22个字） | 3mm亚克力雕刻字，字高70mm表面uv |  | 1 | 项
|  | 小版块底板 | 20mm全洁皮pvc,工艺要求：结皮板材切割尺寸误差小于0.5mm。表面打磨、刮原子灰，汽车烤漆饰面 | 3750*100mm厚30mm | 3.75 | m
40 |  | 超窄边艺术展板（斜切角） | 1、超窄艺术边框：25*15mm看边5mm宽，壁厚1.2mm铝合金型材，10mm全结皮PVC 2、工艺要求：UV工艺，进口墨水，国际标准颜色，内容印纹光泽度高，视觉艳丽，结皮板材切割尺寸误差小于0.5mm，超窄艺术边框专业机具切碰角，配套五金连接、紧固件，边框碰口切割平整，切口无毛刺，整体组装稳固不松闪，安装横平竖直。定制加工135°连接件（1.2镀锌板，激光开孔切割造型）， | 多展板组合造型，展板组合规格：1400*1120*1个，1400*900*6个， | 7 | 个
|  | 特医疗板块梯级造型漫反射灯槽结构 | 二级梯步造型，截面尺寸300*160mm（梯步踏面和立面80与150mm），12mm阻燃板结构基础+石膏板封面，腻子找平，刷基膜，宣影布艺术贴面，在踏面制作22*15mm灯槽。 | 截面尺寸300*160mm | 36 | m
41 |  | 艺术背景贴面 | UV平板印刷_宣影布艺术贴面，工艺要求：表面平整，无气泡，阳角位置平整自然。（平面投影未展开计算） | 13145*3500mm | 46 | ㎡
|  | 小标题标题展示牌 | 1、面嵌圆形灯箱尺寸：直径660mm 2、箱体1.2镀锌板抛槽折弯、激光切割、精焊打磨、表面哑光汽车漆，技术要求：箱体表面平整度平整误差不超过3mm/m，接缝满焊，漆面光滑平整。 3、软膜要求：厚度0.18mm，透光率75%，吸音指数GBJ88-1985，适用温度-30°C至65°C，防火阻燃，防火等级国标B1级，防水防污，BI0-PRUF抗菌处理，安全环保，无有害气体，电镀氧化铝30*9mm_h码卡槽件。 4、3030漫反射单线LED灯条，显色指数75%，亮度流明100-110LM，发光角度120°，灯光颜色正白=6000-6500K ，材质航空铝基板。 | 1400*700mm四角斜切底座造型，面嵌圆形灯箱尺寸：直径660mm | 7 | 个
42 | 卫生列车 | 标题立体字（卫生列车 卫勤特色 ） | 5mm亚克力雕刻字，字高100mm表面uv |  | 1 | 项
|  | 小板块立体字（46个字） | 3mm亚克力雕刻字，字高70mm表面uv |  | 1 | 项
43 |  | 卫生列车车头造型结构 | 凹凸分块异形结构，12mm阻燃板基础造型，面封石膏板，腻子找平，绿色、黄色艺术漆饰面，分色黄线，火车造型配件等，工艺要求：表面平整度不得大于3mm，漆面平整顺滑。 | 1600*3500mm厚200mm | 5.6 | ㎡
|  | 卫生列车车厢展墙造型结构 | 凹凸异形，上部倒圆结构，12mm阻燃板基础造型，面封石膏板，腻子找平，绿色、黄色艺术漆饰面，分色黄线，火车造型配件等，工艺要求：表面平整度不得大于3mm，漆面平整顺滑。 | 6940*3000mm厚100mm | 5.6 | ㎡
44 |  | 卫生列车手术室车厢造型结构 | 凹凸异形，上部倒圆结构，12mm阻燃板基础造型，面封石膏板，腻子找平，绿色、黄色艺术漆饰面，分色黄线，火车造型配件等，工艺要求：表面平整度不得大于3mm，漆面平整顺滑。 | 9000*1500*3000mm高 | 5.6 | ㎡
|  | 口号立体字（胜战列车、健康列车、和平列车） | 5mm亚克力雕刻字，字高170mm表面uv |  | 1 | 项
45 |  | 超窄边艺术展板 | 1、超窄艺术边框：25*15mm看边5mm宽，壁厚1.2mm铝合金型材，10mm全结皮PVC 2、工艺要求：UV工艺，进口墨水，国际标准颜色，内容印纹光泽度高，视觉艳丽，结皮板材切割尺寸误差小于0.5mm，超窄艺术边框专业机具切碰角，配套五金连接、紧固件，边框碰口切割平整，切口无毛刺，整体组装稳固不松闪，安装横平竖直。定制加工135°连接件（1.2镀锌板，激光开孔切割造型）， | 多展板组合造型，展板组合规格：6750*1400 | 1 | 个
|  | 新桥医院站牌 | 30*30方钢骨架，切割焊接，亚克力板，UV内容，表面绿色哑光漆面。 | 900*2000mm | 1 | 个
46 |  | 艺术背景贴面 | UV平板印刷_宣影布艺术贴面，工艺要求：表面平整，无气泡，阳角位置平整自然。（平面投影未展开计算） | 32000*300mm | 9.6 | ㎡
| 生命至上 人民至上 | 标题立体字（人民至上 生命至上） | 5mm亚克力雕刻字，字高100mm表面uv |  | 1 | 项
47 |  | 小板块立体字（40个字） | 3mm亚克力雕刻字，字高40mm表面uv |  | 1 | 项
|  | 主题造型结构 | 凹凸斜切分块异形结构，12mm阻燃板基础造型，面封石膏板，腻子找平，红色艺术漆饰面，分色黄线，火车造型配件等，工艺要求：表面平整度不得大于3mm，漆面平整顺滑。 | 1900*3500mm厚200mm | 5.6 | ㎡
48 |  | 超窄边艺术展板 | 1、超窄艺术边框：25*15mm看边5mm宽，壁厚1.2mm铝合金型材，10mm全结皮PVC 2、工艺要求：UV工艺，进口墨水，国际标准颜色，内容印纹光泽度高，视觉艳丽，结皮板材切割尺寸误差小于0.5mm，超窄艺术边框专业机具切碰角，配套五金连接、紧固件，边框碰口切割平整，切口无毛刺，整体组装稳固不松闪，安装横平竖直。定制加工135°连接件（1.2镀锌板，激光开孔切割造型）， | 多展板组合造型，展板组合规格：800*2200,500*1000，4290*2100,800*2800 | 14 | ㎡
|  | 沿墙斜面展托 | 隐藏结构30*30镀锌管钢骨架，1.5镀锌板跑槽折弯、激光切割、精焊打磨、表面哑光汽车漆，技术要求：箱体表面平整度平整误差不超过3mm/m，接缝满焊，漆面光滑平整。 | 4200*500*20mm厚 | 4.2 | m
49 |  | 艺术背景贴面 | UV平板印刷_宣影布艺术贴面，工艺要求：表面平整，无气泡，阳角位置平整自然。（平面投影未展开计算） | 10850*3500mm | 38 | ㎡
| 展望未来-强国强军 再创辉煌 | 展陈窄边标题软膜灯箱 | 1、箱体2.0镀锌板跑槽折弯、激光切割、精焊打磨、表面哑光汽车漆，技术要求：箱体表面平整度平整误差不超过3mm/m，接缝满焊，漆面光滑平整。 2、软膜要求：厚度0.18mm，透光率75%，吸音指数GBJ88-1985，适用温度-30°C至65°C，防火阻燃，防火等级国标B1级，防水防污，BI0-PRUF抗菌处理，安全环保，无有害气体，电镀氧化铝30*9mm_h码卡槽件。 3、3030漫反射单线LED灯条，显色指数75%，亮度流明100-110LM，发光角度120°，灯光颜色正白=6000-6500K ，材质航空铝基板。 | 1950X3500mm,厚度80mm | 6.9 | ㎡
50 |  | 超窄边艺术展板 | 1、超窄艺术边框：25*15mm看边5mm宽，壁厚1.2mm铝合金型材，10mm全结皮PVC 2、工艺要求：UV工艺，进口墨水，国际标准颜色，内容印纹光泽度高，视觉艳丽，结皮板材切割尺寸误差小于0.5mm，超窄艺术边框专业机具切碰角，配套五金连接、紧固件，边框碰口切割平整，切口无毛刺，整体组装稳固不松闪，安装横平竖直。定制加工135°连接件（1.2镀锌板，激光开孔切割造型）， | 多展板组合造型，展板组合规格：700*960 | 1 | 项
|  | 艺术背景贴面 | UV平板印刷_宣影布艺术贴面，工艺要求：表面平整，无气泡，阳角位置平整自然。（平面投影未展开计算） | 1450*3500mm | 5 | ㎡
第六部分：展陈展示道具定制
1 | 实物展示柜 | 独立展示柜 | 1、金属玻璃展示柜，抬起式玻璃 2、箱体2.0镀锌板跑槽折弯、激光切割、精焊打磨、表面哑光汽车漆。木质麻布展托，8mm钢化超白玻璃罩子，液压杆气撑，展柜锁具五金件，内置博物馆展示灯具，灯光颜色正白=6000K ，材质航空铝基板。，技术要求：柜体表面平整度平整误差不超过3mm/m，接缝满焊，漆面光滑平整，展托包布料，不要阳角阴角平整，表面平整，收口自然。 | 800*450*950mm | 6 | 个
2 |  | 沿墙悬挑展示柜 | 1、金属玻璃展示柜，抬起式玻璃 2、箱体2.0镀锌板跑槽折弯、激光切割、精焊打磨、表面哑光汽车漆。木质麻布展托，8mm钢化超白玻璃罩子，液压杆气撑，展柜锁具五金件，内置博物馆展示灯具，灯光颜色正白=6000K ，材质航空铝基板。，技术要求：柜体表面平整度平整误差不超过3mm/m，接缝满焊，漆面光滑平整，展托包布料，不要阳角阴角平整，表面平整，收口自然。 | 4700*600*260mm | 1 | 个
3 |  | 证书展示柜 | 1、金属展示柜，无玻璃 2、箱体2.0镀锌板跑槽折弯、激光切割、精焊打磨、表面哑光汽车漆。木质麻布展托。技术要求：柜体表面平整度平整误差不超过3mm/m，接缝满焊，漆面光滑平整，展托包布料，不要阳角阴角平整，表面平整，收口自然。 | 3000*600*890mm | 1 | 个
4 | 互动触控查询屏展示台 | C字形卧式基座 | 1、多媒体展示基座 2、箱体2.0镀锌板跑槽折弯、激光切割、精焊打磨、表面哑光汽车漆。技术要求：柜体表面平整度平整误差不超过3mm/m，接缝满焊，漆面光滑平整 根据电子尺寸设备定制基座 | 800*500*1000 | 4 | 台
5 |  | 横向卧式基座 | 1、电子留言展示基座 2、箱体2.0镀锌板跑槽折弯、激光切割、精焊打磨、表面哑光汽车漆。技术要求：柜体表面平整度平整误差不超过3mm/m，接缝满焊，漆面光滑平整 根据电子尺寸设备定制基座 | 1100*590*1100 | 1 | 台
6 |  | 双联卧式基座 | 1、大器管展示基座 2、箱体2.0镀锌板跑槽折弯、激光切割、精焊打磨、表面哑光汽车漆。技术要求：柜体表面平整度平整误差不超过3mm/m，接缝满焊，漆面光滑平整 根据电子尺寸设备定制基座 | 1900*480*1100 | 1 | 台
7 |  | 卷轴卧式基座 | 1、历史荣耀展示基座 2、箱体2.0镀锌板跑槽折弯、激光切割、精焊打磨、表面哑光汽车漆。技术要求：柜体表面平整度平整误差不超过3mm/m，接缝满焊，漆面光滑平整。根据电子尺寸设备定制基座 | 1050*530*1050 | 1 | 台
第七部分：陈场景定制
1 | 医院大门还原 |  | 1、大门微缩还原，钢木结构，做旧艺术漆饰面。2、配电动感应滑门。3、做旧老门牌。4、金属做旧铁门。5、灯箱展示环境。 | 4680*790*2700 | 1 | 项
2 | 红医场景还原 |  | 1、根据脚本设定场景环境布置。2、墙面氛围艺术背景画。3、做旧物件（做旧的木梁、木板、战壕、污渍泥土、杂草、沙袋、弹药箱、子弹壳、茅草、担架等）4、玻璃钢仿铜雕塑人物，救治人物两个（一个红军医生救治一个躺地上的伤员），战斗人物（一个正在举枪射击的红军展示）5、场景说明牌、6、场景护栏和基座。 | 4500*3200*3400 | 1 | 项
3 | 雪山山体延伸 |  | 延伸背景画雪山、使用泡沫雕塑，把背景内的雪山造型延伸出来，营造高原雪山的氛围感。 | 3800*1500*820 | 1 | 项
4 | 卫生列车场手术室景还原 |  | 1、箱体还原、根据卫生列车手术室实际情况，把列车的内部环境，顶部墙面地面，做对应的环境还原，包括灯光，吊架等。2、内部的配套手术设备（手术台、病床、手术灯或其他的手术设备等由甲方提供） | 9000*1500*3000mm高 | 1 | 项
第八部分：展陈灯光系统
1 |  | 轨道变焦射灯CQT-9019-QH | ★（1）功率：20±1W； ★（2）COB封装芯片，出光无重影，4000K； ★（3）光束角：拉伸变焦8-50°±1°； （4）安装方式：三线单回路； ★（5）光效要求：整灯输出≥1200lm；照度要求：8°出光3米高度，中心照度≥2280LX； （6） CRI>95,SDCM<3； （7）外壳材质：氧化铝合金黑色； （8）输入电压：AC100-240V；50000小时； ★（9）调光方式：非控制端口调光，0-10V调光/0-100%，调光平滑无频闪； ★（10）扩展功能：可加拉伸，椭圆，洗墙，防眩蜂窝网等光学配件；可加切截光镜头：可实现三角形，四边形，不规则多边形等切截光效果；(最大化实现一灯多用) ★（11）配光方式：准直变焦配光，出光效率高，满足照度要求，且清晰度还原度高。质保5年 ★（12）认证要求：3C认证； ▲（13）投标产品的制造商需通过ISO质量体系认证，环境体系认证，职业健康安全认证（三证齐全）； |  | 100 | 盏
2 | 全铜三线轨道 | 三线轨道 | 专用三线加厚加固轨道，1、1.5、2米，外观颜色：黑色
3 | 全铜三线轨道 | 三线轨道接电头 | 专用三线加厚加固轨道，接电头，外观颜色：黑色
4 | 全铜三线轨道 | 三线轨道尾头 | 专用三线加厚加固轨道，接电头，外观颜色：黑色
5 | 全铜三线轨道 | 三线轨道I型接头 | 专用三线加厚加固轨道，接电头，外观颜色：黑色
6 |  | 光学配件 | 二次配光
7 |  | 遮光扇叶 | 具遮光罩，不同灯具，不同遮光定制尺寸
8 |  | 调光器 | 0-10V调光 DC12-24V 灯带专用
9 | 侵入式铜灯 | 2031Q白灯架 | 尺寸:中17.2*H5.3cm 开孔:15CM 功率:18W 色温:4000 |  | 6 | 盏
10 | 24v120珠80显示欧司朗芯片 | LED灯带 | 功率：8W 色温：4000K 显指：RA>90 |  | 500 | m
11 | 嵌入式偏光洗墙灯8384 | 嵌入式偏光洗墙灯8384 | 是否调光： 否 功率：12W (高亮) 开孔尺寸：75mm 色温：4000K 显指：Ra＞95 光束角：偏配光 色容差:＜3SDCM 防护等级： IP20 |  | 1 | 盏
第九部分：多媒体智能化设备
| 43寸展示一体机（16:9），红衣场景和卫生列车（卫生列车简介视频）使用 | 接入长廊中控系统，使用平板控制播放相关视频、图片、ppt等，使用中控系统实现开关机操作，定制播放软件。 | 亮度：350cd/㎡ 对比度：3000:1 分辨率：1920*1080 可视角度：178度 显示色彩：10Bit, 16.7M 光标速度：120点/S 屏幕平均寿命：6万小时 外壳：金属机身 屏幕保护：全屏4MM钢化玻璃 屏幕：A规工业显示屏 电脑系统：六代i5处理器+8G运存+128存储；双频WIFI |  | 2 | 台
| 定制50寸画轴卧式触控展示一体机（16:9） | 接入长廊中控系统，使用平板控制播放相关视频，具备控制查询操作空能，根据内容定制操作查询软件，实现一级目录点击播放功能，播放新桥医院的宣传片，使用中控系统实现开关机操作，定制展示底座。 | 亮度：350cd/㎡ 对比度：3000:1 分辨率：1920*1080 可视角度：178度 显示色彩：10Bit, 16.7M 光标速度：120点/S 屏幕平均寿命：6万小时 外壳：金属机身 触摸：红外触控 屏幕保护：全屏4MM钢化玻璃 屏幕：A规工业显示屏 电脑系统：六代i5处理器+8G运存+128存储；双频WIFI |  | 1 | 台
| 定制43寸卧式触控展示一体机（16:9） | 接入长廊中控系统，使用平板控制播放相关视频，具备控制查询操作空能，根据内容定制操作查询软件，实现一级目录点击播放功能。使用中控系统实现开关机操作，定制展示底座。 | 亮度：350cd/㎡ 对比度：3000:1 分辨率：1920*1080 可视角度：178度 显示色彩：10Bit, 16.7M 光标速度：120点/S 屏幕平均寿命：6万小时 外壳：金属机身 触摸：红外触控 屏幕保护：全屏4MM钢化玻璃 屏幕：A规工业显示屏 电脑系统：六代i5处理器+8G运存+128存储；双频WIFI |  | 3 | 台
| 43寸展示一体机（16:9），（高原医疗部分和对标一流展区使用） | 接入长廊中控系统，使用平板控制播放相关视频、图片、ppt等，使用中控系统实现开关机操作，定制播放软件。 | 亮度：350cd/㎡ 对比度：3000:1 分辨率：1920*1080 可视角度：178度 显示色彩：10Bit, 16.7M 光标速度：120点/S 屏幕平均寿命：6万小时 外壳：金属机身 屏幕保护：全屏4MM钢化玻璃 屏幕：A规工业显示屏 电脑系统：六代i5处理器+8G运存+128存储；双频WIFI |  | 2 | 台
| 定制43寸卧式触控展示一体机（16:9） | 接入长廊中控系统，使用平板控制播放相关视频，具备控制查询操作空能，根据内容定制操作查询软件，实现一级目录点击播放功能。使用中控系统实现开关机操作。展示红医视频，定制展示底座。 | 亮度：350cd/㎡ 对比度：3000:1 分辨率：1920*1080 可视角度：178度 显示色彩：10Bit, 16.7M 光标速度：120点/S 屏幕平均寿命：6万小时 外壳：金属机身 触摸：红外触控 屏幕保护：全屏4MM钢化玻璃 屏幕：A规工业显示屏 电脑系统：六代i5处理器+8G运存+128存储；双频WIFI |  | 1 | 台
| 定制43寸卧式触控展示一体机（16:9） | 接入长廊中控系统，使用平板控制播放相关视频，具备控制查询操作空能，根据内容定制操作查询软件，实现一级目录点击播放功能。使用中控系统实现开关机操作。展示大器管平台视频，定制展示底座。 | 亮度：350cd/㎡ 对比度：3000:1 分辨率：1920*1080 可视角度：178度 显示色彩：10Bit, 16.7M 光标速度：120点/S 屏幕平均寿命：6万小时 外壳：金属机身 触摸：红外触控 屏幕保护：全屏4MM钢化玻璃 屏幕：A规工业显示屏 电脑系统：六代i5处理器+8G运存+128存储；双频WIFI |  | 1 | 台
| 50寸展示一体机（16:9），（卫生列车手术室使用） | 接入长廊中控系统，使用平板控制播放相关视频、图片、ppt等，使用中控系统实现开关机操作，定制播放软件。展示卫生列车的相关技术视频。 | 亮度：350cd/㎡ 对比度：3000:1 分辨率：1920*1080 可视角度：178度 显示色彩：10Bit, 16.7M 光标速度：120点/S 屏幕平均寿命：6万小时 外壳：金属机身 屏幕保护：全屏4MM钢化玻璃 屏幕：A规工业显示屏 电脑系统：六代i5处理器+8G运存+128存储；双频WIFI |  | 1 | 台
| 65寸展示一体机（16:9），（生命至上使用） | 接入长廊中控系统，使用平板控制播放相关视频、图片、ppt等，使用中控系统实现开关机操作，定制播放软件。展示抗震救灾的相关技术视频。 | 亮度：350cd/㎡ 对比度：3000:1 分辨率：3840*2160 可视角度：178度 显示色彩：10Bit, 16.7M 光标速度：120点/S 屏幕平均寿命：6万小时 外壳：金属机身 屏幕保护：全屏4MM钢化玻璃 屏幕：A规工业显示屏 电脑系统：六代i5处理器+8G运存+128存储；双频WIFI |  | 1 | 台
| 定制32寸卧式触控电子留言台（16:9） | 接入长廊中控系统，使用中控系统实现开关机操作，定制留言软件，带摄像头，留言功能。定制留言台底座。 | 亮度：350cd/㎡ 对比度：3000:1 分辨率：1920*1080 可视角度：178度 显示色彩：10Bit, 16.7M 光标速度：120点/S 屏幕平均寿命：6万小时 外壳：金属机身 触摸：红外触控 屏幕保护：全屏4MM钢化玻璃 屏幕：A规工业显示屏 电脑系统：六代i5处理器+8G运存+128存储；双频WIFI |  | 1 | 台
| 二维码展示系统 | 1. 通过二维码扫描，实现语音的播放，或者图文视频信息的展示，用户可以更加深入、全面地了解展项信息。 2. 二维码展示系统支持文字、图片、语音、视频等多形式的讲解，丰富了展项的展示方式。 3. 展项信息可以随时更新，保证信息的准确性和及时性。 4. 信息一次录入，多次使用：展项信息只需录入一次，即可长期使用，节省了人力和时间成本。 | 扫码展示系统 |  | 1 | 项
| 公共广播系统 | 实现的主要功能: 背景音乐自动播放:播送背景音乐和定时播放固定的、预录的广播节目 | 1、场景区域播放战斗场景声音。2、播放其他背景音乐 |  | 1 | 项目